## Sheet1
Comment | Designator | Footprint | LCSC Part #（optional）
CAP CER 10000PF 25V X7R 0805 | C1,C421 | 0805_C | C1710
CAP CER 100PF 250V 5% NP0 0805 | C15, C16, C27, C37, C41 | 0805_C | C1790
Capacitor; Ceramic; Cap 0.1 uF; Tol 5%; Vol-Rtg 50 VDC; SMT; 0805; X7R; Tape & Reel | C17, C18, C19, C33, C39,C3, C4, C7, C8, C10, C12, C13, C14, C21, C22, C24, C25, C26, C28, C34, C36, C40,C5 | 0805_C | C49678
0805 2.2 uF 25 V ±10 % Tolerance X7R SMT Multilayer Ceramic Capacitor | C2, C20 | 0805_C | C49217
CL21 Series 10 uF 6.3V ±10 % Tolerance X5R SMT Multilayer Ceramic Capacitor | C6, C9, C11 | 0805_C | C15850
82.5 kOhms ±0.1% 0.2W, 1/5W Chip Resistor 0805 (2012 Metric) Anti-Sulfur, Automotive AEC-Q200, Moisture Resistant Thin Film | R1, R10, R19 | 0805_R | C17840
RES SMD 3.32K OHM 0.1% 1/8W 0805 | R14, R17 | 0805_R | C26010
15 kOhms ±1% 0.125W, 1/8W Chip Resistor 0805 (2012 Metric) Automotive AEC-Q200, Moisture Resistant Thick Film | R2 | 0805_R | C17475
RES 100 OHM 5% 1/8W 0805 | R20, R51 | 0805_R | C17408
RES SMD 221 OHM 1% 1/8W 0805 | R21, R23 | 0805_R | C17557
RES SMD 33 OHM 5% 1/8W 0805 | R27, R30 | 0805_R | C17634
Res Thick Film 0805 1K Ohm 5% 0.125W(1/8W) ±200ppm/C Molded SMD Automotive Paper T/R | R3, R13, R15, R26, R28, R37, R38, R40, R44, R49 | 0805_R | C17513
RES SMD 470 OHM 5% 1/8W 0805 | R31 | 0805_R | C17710
RES 4.7K OHM 0.1% 1/8W 0805 | R4, R16 | 0805_R | C17673
RES SMD 3.32K OHM 1% 1/8W 0805 | R43, R52 | 0805_R | C26010
Surface Mount Thin Film Resistor, RP73 Series, 100 kohm, 250 mW, - 0.1%, 150 V | R46, R48 | 0805_R | C17407
RES SMD 10K OHM 1% 1/8W 0805 | R5, R6, R18, R29, R32, R33, R34, R39, R45, R47 | 0805_R | C17414
RES SMD 2.2K OHM 1% 1/8W 0805 | R50, R54 | 0805_R | C17520
RES SMD 681 OHM 1% 1/8W 0805 | R53 | 0805_R | C17798
100 kOhms ±1% 0.125W, 1/8W Chip Resistor 0805 (2012 Metric) Thick Film | R7, R8, R11, R12, R35, R36, R41, R42 | 0805_R | C17407
2N7002ET1G | Q1 | SOT-23-2 | C8545
SMBT2222A | Q11,Q12,Q3, Q4, Q5, Q6 | SOT-23-3 | C6749