## Sheet1
Comment | Designator | Footprint | LCSC Part #（optional）
Cap,SMD,MLCC,2.2uF 25V X7R 10%,0805 | C1 | 0805_C | C49217
Capacitor; Ceramic; Cap 0.1 uF; Tol 5%; Vol-Rtg 50 VDC; SMT; 0805; X7R; Tape & Reel | C2, C6, C9, C10, C11,C3, C4, C5, C7, C8 | 0805_C | C49678
Small Signal MOSFET, 60 V, 310 mA, Single, N-Channel, 3-Pin SOT-23, Pb-Free, Tape and Reel | Q1, Q2, Q3, Q4, Q5, Q6, Q7, Q8, Q9 | SOT-23-3 | C8545
RES SMD 10K OHM 1% 1/8W 0805 | R1, R5, R7, R8, R10, R11, R16, R26, R28 | 0805_R | C17414
RES 100 OHM 5% 1/8W 0805 | R14, R17, R19, R21 | 0805_R | C17408
RES SMD 33 OHM 5% 1/8W 0805 | R2, R4 | 0805_R | C17634
RES SMD 3.32K OHM 1% 1/8W 0805 | R23 | '0805_R | C26010
100 kOhms ±1% 0.125W, 1/8W Chip Resistor 0805 (2012 Metric) Thick Film | R27 | 0805_R | C17407
RES SMD 2.2K OHM 1% 1/8W 0805 | R3, R6, R24 | '0805_R | C17520
Res Thick Film 0805 1K Ohm 5% 0.125W(1/8W) ±200ppm/C Molded SMD Automotive Paper T/R | R9, R12, R13, R15, R18, R20, R22, R25 | 0805_R | C17513